## BOM_PartType-PCB_2 - petercopy
Comment | Description | Designator | Footprint | LibRef | Quantity
220p | CAP CER 220PF 50V 5% NP0 0805 | C1, C2, C3, C5, C6, C7, C9, C10, C11, C13, C14, C15, C17, C18, C19 | CAPC2013X135X50ML15T20 | CMP-144368-2 | 15
1u | Cap Ceramic 1uF 16V X7R 20% SMD 0805 125C Paper T/R | C4, C8, C12, C16, C20 | CAPC2013X140X50NL20T25 | CMP-147136-4 | 5
Ninigi TB-3.5-P-2P/BL | Screw terminal block, 3.5mm, 2p (2 POS) | CON1, CON2, CON3, CON4, CON5 | PCB-uyaflqbb2mkvwed0oonx-1 | CMP-f9e0313c45592627-1 | 5
TE Connectivity 2-826632-0 | Conn Unshrouded Header HDR 40 POS 2.54mm Solder ST Thru-Hole Automotive Carton | Con_1, Con_2, Con_3 | TE Connectivity 2-826632-0-Footprint-1 | CMP-82a1492a383d5d66-4 | 3
LED28 | LED; PCB; Green; 30mcd; 0.232In.; T-1-3/4; 150mA; 2.2V; 565nm; 60deg; GaP; Diffused | D1 | PCB-t8a8bkv5t5yzrq5f3vco-1 | CMP-e4882d82c7303b4f-8 | 1
10k | Res Thick Film 0805 10K Ohm 5% 0.125W(1/8W) ±100ppm/C Pad SMD Automotive T/R | R1, R2, R3, R4, R5, R6, R7, R8, R9, R10, R11, R12, R13, R14, R15 | R0805-Medium | CMP-ae52623458ed7195-5 | 15
330 | Res Thick Film 0805 10K Ohm 5% 0.125W(1/8W) ±100ppm/C Pad SMD Automotive T/R | RL | R0805-Medium | CMP-ae52623458ed7195-5 | 1
Amphenol Connex 132134-15 | RF Connector SMA Straight PCB Jack Surface Mount 50 Ohm | SIGNAL_1, SIGNAL_2, SIGNAL_3, SIGNAL_4, SIGNAL_5 | PCB-03u3fi4p346df73mvrbw-1 | CMP-5cbd9707d865837a-8 | 5
CD74HCT04E NOT | Bipolar Logic; Inverter; PDIP - N; 7 V; 0.1 ma; 2 V; 0.8 V; 3.4 V (typ.) | U1, U3, U4, U5, U6 | MCHP-PDIP-P14 | CMP-87df4ed5a0565818-8 | 5